## Figure 1_DE
FIGURE 1. How does the country heat its buildings?
| GERMANY | Energy (PJ) | Share of total | Notes
| Scope | Residential and commercial buildings. Space heating and water heating.
| Year | 2020 |  | Previous years also available
Energy Provided and Shares | Fossil gas + LPG | 1262.5177 | 43.94%
| Fuel oil | 624.0512 | 21.72%
| Other fossil fuels | 13.2942 | 0.4627%
| Heat pumps | 57.3012 | 1.994% | Not provided in this source, to find elsewhere
| Direct renewables | 410.9796 | 14.3%
Biomass
Solar thermal
Geothermal
| District heat | 208.3157 | 7.251%
| Other sources (mainly electricity) | 296.628 | 10.32%
| Total | 2873.0875
| Sources | https://www.bmwi.de/Redaktion/DE/Artikel/Energie/energiedaten-gesamtausgabe.html
| Sources | https://www.erneuerbare-energien.de/EE/Navigation/DE/Service/Erneuerbare_Energien_in_Zahlen/Zeitreihen/zeitreihen.html
Sources
Sources
This is the final, desired form of the data.
To be updated as needed.
Last update: 24 February 2022.

## Figure 2_DE
FIGURE 2. How clean is the heat?
| GERMANY | Energy (PJ) | Share of total | Notes
| Scope | Residential and commercial buildings. Space heating and water heating.
| Year | 2020
Energy Provided and Shares | Fossil gas + LPG | 1262.5177 | 44.84%
| Fuel oil | 624.0512 | 22.16%
| Other fossil fuels, including non-renewable district heat | 184.5297 | 6.553% | Share of RE in DHC estimated at 18% from source below.
| Non-renewable electricity for heat | 162.2555 | 5.762%
| Renewable electricity for heat | 134.3725 | 4.772% | Estimated using share of RE in electricity
| Direct renewables for heat | 410.9796 | 14.6%
| Biomass | 376.2396 | 13.36% | From AGEE-Stat, converted from GWh
| Solar thermal | 31.3308 | 1.113%
| Geothermal | 3.4092 | 0.1211%
| Renewable district heat | 37.0802 | 1.317% | Share of RE in DHC estimated at 18% from source below.
| Ambient heat | 57.3012 | 2.035%
| Total | 2815.7863 | 100%
| Sources | https://www.bmwi.de/Redaktion/DE/Artikel/Energie/energiedaten-gesamtausgabe.html
| Sources | https://www.erneuerbare-energien.de/EE/Navigation/DE/Service/Erneuerbare_Energien_in_Zahlen/Zeitreihen/zeitreihen.html
| Sources | https://www.bmwi-energiewende.de/EWD/Redaktion/EN/Newsletter/2021/03/Meldung/direkt-account.html#:~:text=Since%202010%2C%20the%20share%20of,more%20than%2022%20billion%20kWh).
Sources
| Renewable share | 582.4323 | 22.72%
This is the final, desired form of the data.
To be updated as needed.
Last update: 24 February 2022.
Renewable share: 22.2%

## summary
Energy used for heating | PJ
Gas + LPG | 1262.5177
Fuel oil | 624.0512
Other fossils | 13.2942
Direct renewables & waste | 410.9796
…bioenergy | 376.2396
…solar thermal | 31.3308
…geothermal | 3.4092
District heat | 208.3157
…renewable | 37.0802 | 17.8% | https://www.bmwi-energiewende.de/EWD/Redaktion/Newsletter/2021/03/Meldung/direkt-erklaert.html
Heat pumps (ambient heat) | 57.3012
Electricity for heat | 296.628
…heat pumps | 0
Share of RE electricity | 45.3% | AGEE-stat
| 2873.0875 | PJ
| GWh | PJ
bio | 104511 | 376.2396
solar | 8703 | 31.3308
geo | 947 | 3.4092
ambient | 15917 | 57.3012
tot | 130078 | 468.2808

## Heating only
Residential and GHD combined
PJ | 2020
Raumwärme | 2159.5995
- davon Öl | 520.9998
- davon Vorräte aus Öl | 0
- davon Gas | 1001.5173
- davon Strom | 51.9849
- davon Fernwärme | 180.5197
- davon Kohle | 13.2942
- davon Erneuerbare | 391.2836
- davon Sonstige | 0
Warmwasser | 457.2062
- davon Öl | 90.2557
- davon Gas | 214.0571
- davon Strom | 76.3805
- davon Fernwärme | 20.601
- davon Erneuerbare | 55.9118
sonstige Prozesswärme | 252.999
- davon Öl | 12.7957
- davon Gas | 46.9432
- davon Strom | 168.2626
- davon Fernwärme | 7.195
- davon Kohle | 0
- davon Erneuerbare | 17.8026
- davon Sonstige | 0
TOTAL | 3046.8576
By fuel
Fuel oil | 624.0512
Gas | 1262.5177
Electricity | 296.628
District heat | 208.3157
Coal | 13.2942
Renewables | 464.998
German renewable share of electricity | 45.3% | Zeitreihen zur Entwicklung der Erneuerbare Energien in Deutschland

## BMWK data
in PJ
| 2020 | Anteil am Endenergieverbrauch des jeweiligen Sektors 2020
Endenergieverbrauch nach Anwendungsbereichen im Sektor Gewerbe, Handel, Dienstleistungen
gesamt | 1272.8099 | 100
Raumwärme | 513.6754 | 40.3576
- davon Öl | 94.4681 | 7.422
- davon Vorräte aus Öl | 0 | 0
- davon Gas | 285.8537 | 22.4585
- davon Strom | 25.2898 | 1.9869
- davon Fernwärme | 15.1895 | 1.1934
- davon Kohle | 0.061039 | 0.0047956
- davon Erneuerbare | 92.8134 | 7.292
- davon Sonstige | 0 | 0
Warmwasser | 74.4825 | 5.8518
- davon Öl | 11.9959 | 0.94248
- davon Gas | 20.0967 | 1.5789
- davon Strom | 24.89 | 1.9555
- davon Fernwärme | 3.1978 | 0.25124
- davon Erneuerbare | 14.3021 | 1.1237
sonstige Prozesswärme | 110.4742 | 8.6796
- davon Öl | 12.7957 | 1.0053
- davon Gas | 42.6931 | 3.3542
- davon Strom | 29.9879 | 2.356
- davon Fernwärme | 7.195 | 0.56529
- davon Kohle | 0 | 0
- davon Erneuerbare | 17.8026 | 1.3987
- davon Sonstige | 0
Klimakälte | 15.3944 | 1.2095
- davon Gas | 2.5996 | 0.20424
- davon Strom | 12.7948 | 1.0052
Prozesskälte | 54.6781 | 4.2959
- davon Gas | 0.49992 | 0.039277
- davon Strom | 54.1781 | 4.2566
mechanische Energie | 239.9118 | 18.849
- davon Öl | 127.3569 | 10.006
- davon Gas | 1.1998 | 0.094264
- davon Strom | 111.3551 | 8.7488
IKT | 100.4595 | 7.8927
Beleuchtung | 163.7339 | 12.864
Endenergieverbrauch nach Anwendungsbereichen in den privaten Haushalten
gesamt | 2411.4068 | 100
Raumwärme | 1645.9241 | 68.2558
- davon Öl | 426.5318 | 17.6881
- davon Vorräte aus Öl | 0 | 0
- davon Gas | 715.6637 | 29.6783
- davon Strom | 26.6951 | 1.107
- davon Fernwärme | 165.3302 | 6.8562
- davon Kohle | 13.2331 | 0.54877
- davon Erneuerbare | 298.4702 | 12.3774
- davon Sonstige | 0
Warmwasser | 382.7237 | 15.8714
- davon Öl | 78.2598 | 3.2454
- davon Gas | 193.9604 | 8.0435
- davon Strom | 51.4906 | 2.1353
- davon Fernwärme | 17.4032 | 0.7217
- davon Kohle | 0 | 0
- davon Erneuerbare | 41.6098 | 1.7255
- davon Sonstige | 0 | 0
sonstige Prozesswärme | 142.5248 | 5.9104
- davon Gas | 4.2501 | 0.17625
- davon Strom | 138.2747 | 5.7342
- davon Sonstige | 0
Klimakälte | 4.4992 | 0.18658
Sonstige Prozesskälte (Strom) | 102.4812 | 4.2499
mechanische Energie | 20.6744 | 0.85736
- davon Öl | 4.3774 | 0.18153
- davon Strom | 16.297 | 0.67583
IKT (Strom) | 76.6859 | 3.1801
Beleuchtung Strom) | 35.8934 | 1.4885
Quelle: Arbeitsgemeinschaft Energiebilanzen

## AGEE_H+C
Tabelle 5.2: Endenergieverbrauch erneuerbarer Energien für Wärme und Kälte nach Sektoren 2003 bis 2020
Stand: September 2021
zurück zum Inhaltsverzeichnis
Summe | Angaben in [GWh] | 2003-01-01 | 2004-01-01 | 2005-01-01 | 2006-01-01 | 2007-01-01 | 2008-01-01 | 2009-01-01 | 2010-01-01 | 2011-01-01 | 2012-01-01 | 2013-01-01 | 2014-01-01 | 2015-01-01 | 2016-01-01 | 2017-01-01 | 2018-01-01 | 2019-01-01 | 2020-01-01
| biogene Festbrennstoffe 1) | 73690 | 81081 | 83183 | 93415 | 97902 | 111871 | 106972 | 128630 | 117200 | 130172 | 132204 | 111233 | 114213 | 110667 | 112524 | 113080 | 114190 | 110878
| biogene gasförmige und flüssige Brennstoffe 2) | 2879 | 3263 | 4136 | 4980 | 8288 | 8825 | 10558 | 12980 | 13799 | 13035 | 12589 | 13927 | 14667 | 15463 | 16276 | 15761 | 15876 | 16783
| Biomethan | - | - | - | - | - | - | - | - | - | - | 1592 | 1958 | 2143 | 2263 | 2034 | 1940 | 1965 | 2098
| biogener Anteil des Abfalls 3) | 2467 | 2768 | 3210 | 3611 | 5743 | 855 | 966 | 1245 | 2086 | 2411 | 4188 | 4188 | 4419 | 4233 | 4807 | 5877 | 6314 | 6654
| Geothermie, Umweltwärme, Solarthermie | 5032 | 5133 | 5808 | 6780 | 7859 | 9192 | 10905 | 12154 | 13913 | 15182 | 16234 | 17811 | 19007 | 20023 | 21247 | 23364 | 24076 | 25702
| Gesamt | 84068 | 92245 | 96337 | 108786 | 119792 | 130743 | 129401 | 155009 | 146998 | 160800 | 166807 | 149117 | 154449 | 152649 | 156888 | 160022 | 162421 | 162114
Haushalte | Angaben in [GWh] | 2003-01-01 | 2004-01-01 | 2005-01-01 | 2006-01-01 | 2007-01-01 | 2008-01-01 | 2009-01-01 | 2010-01-01 | 2011-01-01 | 2012-01-01 | 2013-01-01 | 2014-01-01 | 2015-01-01 | 2016-01-01 | 2017-01-01 | 2018-01-01 | 2019-01-01 | 43831
| biogene Festbrennstoffe 1) | 54276 | 53038 | 52222 | 61976 | 64093 | 75670 | 67523 | 79304 | 72227 | 84790 | 87672 | 69483 | 71603 | 66462 | 68234 | 70193 | 71354 | 67897
| biogene gasförmige und flüssige Brennstoffe 2) | 39 | 65 | 144 | 337 | 865 | 872 | 1322 | 1653 | 1944 | 2321 | 2223 | 2540 | 2756 | 2954 | 3132 | 2880 | 2884 | 2912
| Biomethan | - | - | - | - | - | - | - | - | - | - | 436 | 524 | 533 | 574 | 539 | 505 | 520 | 537
| Solarthermie | 2325 | 2373 | 2815 | 3317 | 3687 | 4208 | 4956 | 5291 | 6062 | 6310 | 6378 | 6870 | 7356 | 7350 | 7508 | 8487 | 8114 | 8331
| tiefe Geothermie 4) | 18 | 44 | 82 | 50 | 47 | 67 | 95 | 164 | 184 | 245 | 253 | 236 | 267 | 346 | 323 | 267 | 294 | 281
| Geothermie, Umweltwärme, Solarthermie | 1934 | 1989 | 2141 | 2577 | 3224 | 3983 | 4780 | 5546 | 6368 | 7261 | 8173 | 9026 | 9816 | 10621 | 11502 | 12350 | 13351 | 14596
| Gesamt | 58592 | 57509 | 57404 | 68257 | 71916 | 84800 | 78676 | 91958 | 86785 | 100927 | 105135 | 88679 | 92331 | 88307 | 91238 | 94682 | 96517 | 94554
GHD | Angaben in [GWh] | 2003-01-01 | 2004-01-01 | 2005-01-01 | 2006-01-01 | 2007-01-01 | 2008-01-01 | 2009-01-01 | 2010-01-01 | 2011-01-01 | 2012-01-01 | 2013-01-01 | 2014-01-01 | 2015-01-01 | 2016-01-01 | 2017-01-01 | 2018-01-01 | 2019-01-01 | 43831
| biogene Festbrennstoffe 1) | 6972 | 9581 | 9695 | 11120 | 11443 | 16046 | 16476 | 21237 | 15884 | 17589 | 18932 | 15221 | 17501 | 17174 | 17964 | 18365 | 19052 | 18952
| biogene gasförmige Brennstoffe 5) | 1994 | 2152 | 2469 | 2728 | 4089 | 4156 | 5311 | 6276 | 7159 | 8119 | 7662 | 8508 | 9257 | 9820 | 10395 | 10044 | 9907 | 9935
| biogene flüssige Brennstoffe, Biodiesel in Land- und Forstwirtschaft | 520 | 773 | 1104 | 1649 | 2563 | 2559 | 3076 | 2690 | 2109 | 1922 | 1921 | 2066 | 1912 | 1894 | 1928 | 2096 | 2145 | 2991
| Biomethan | - | - | - | - | - | - | - | - | - | - | 1097 | 1366 | 1418 | 1485 | 1377 | 1270 | 1296 | 1287
| Solarthermie | 203 | 190 | 213 | 230 | 248 | 266 | 294 | 299 | 326 | 325 | 317 | 331 | 346 | 340 | 342 | 383 | 364 | 372
| tiefe Geothermie 4) | 424 | 406 | 416 | 436 | 440 | 418 | 464 | 462 | 523 | 536 | 554 | 731 | 528 | 579 | 666 | 721 | 647 | 666
| oberflächennahe Geothermie, Umweltwärme 6) | 128 | 131 | 141 | 170 | 213 | 250 | 316 | 392 | 450 | 505 | 559 | 617 | 694 | 787 | 906 | 1030 | 1177 | 1321
| Gesamt 7) | 10359 | 13439 | 14390 | 16669 | 19309 | 23931 | 26175 | 31598 | 26470 | 28996 | 31042 | 28840 | 31656 | 32079 | 33578 | 33909 | 34588 | 35524
Industrie | Angaben in [GWh] | 2003-01-01 | 2004-01-01 | 2005-01-01 | 2006-01-01 | 2007-01-01 | 2008-01-01 | 2009-01-01 | 2010-01-01 | 2011-01-01 | 2012-01-01 | 2013-01-01 | 2014-01-01 | 2015-01-01 | 2016-01-01 | 2017-01-01 | 2018-01-01 | 2019-01-01 | 43831
| biogene Festbrennstoffe 1) | 12442 | 18462 | 21266 | 20319 | 22366 | 20155 | 22973 | 28089 | 29089 | 27793 | 25600 | 26529 | 25109 | 27031 | 26326 | 24522 | 23784 | 24029
| biogene gasförmige und flüssige Brennstoffe 2) | 326 | 273 | 419 | 266 | 771 | 1238 | 849 | 2361 | 2587 | 673 | 783 | 813 | 742 | 795 | 821 | 741 | 940 | 945
| Biomethan | - | - | - | - | - | - | - | - | - | - | 59 | 68 | 192 | 204 | 118 | 165 | 149 | 274
| biogener Anteil des Abfalls 3) | 2349 | 2562 | 2858 | 3275 | 5430 | 619 | 728 | 1003 | 2067 | 2411 | 4188 | 4188 | 4419 | 4233 | 4807 | 5877 | 6314 | 6654
| Geothermie, Umweltwärme, Solarthermie | - | - | - | - | - | - | - | - | - | - | - | - | - | - | - | 126 | 129 | 134
| Gesamt | 15117 | 21297 | 24543 | 23860 | 28567 | 22012 | 24550 | 31453 | 33743 | 30877 | 30630 | 31598 | 30462 | 32263 | 32072 | 31431 | 31316 | 32036
1) inklusive Klärschlamm
2) Summe gasförmiger Brennstoffe aus Biogas, Klärgas, Deponiegas und biogenem flüssigen Brennstoff; Biomethan separat ausgewiesen
3) biogener Anteil des Abfalls in Abfallverbrennungsanlagen mit 50 % angesetzt, ab 2008 nur Siedlungsabfälle
4) vor 2003 sind balneologische Anlagen nicht berücksichtigt
5) Summe gasförmiger Brennstoffe aus Biogas, Klärgas und Deponiegas; Biomethan separat ausgewiesen
6) Basierend auf GZB, durch Wärmepumpen nutzbar gemachte erneuerbare Wärme (Luft-Wasser-, Wasser-Wasser- und Sole-Wasser-Wärmepumpen sowie Brauchwasser- und Gas-Wärmepumpen)
7) enthält vor 2012 geringe Energiemengen aus biogenen Abfällen im GHD-Sektor

## AGEE_2020
Erneuerbare Energien
im Jahr 2020
Stand: September 2021
zurück zum Inhaltsverzeichnis
|  | EE 2020 | Anteil der erneuerbaren Energien |  | vermiedene THG-Emissionen
|  | [GWh] | [%] |  | [1.000 t CO₂-Äq.]
Bruttostromerzeugung | Wasserkraft | 18322 | am Bruttostromverbrauch | 3.3 | 14759
| Windenergie an Land | 104796 |  | 19 | 79053
| Windenergie auf See | 27306 |  | 4.9 | 21025
| Photovoltaik | 48641 |  | 8.8 | 33337
| biogene Festbrennstoffe & Klärschlamm | 11228 |  | 2 | 8431
| biogene flüssige Brennstoffe | 308 |  | 0.1 | 105
| Biogas | 28757 |  | 5.2 | 14270
| Biomethan | 2914 |  | 0.5 | 1580
| Klärgas | 1578 |  | 0.3 | 1130
| Deponiegas | 247 |  | 0 | 204
| biogener Anteil des Abfalls | 5829 |  | 1.1 | 4726
| Geothermie | 231 |  | 0.04 | 155
| Summe | 250157 |  | 45.3 | 178775
Endenergieverbrauch für Wärme und Kälte | biogene Festbrennstoffe & Holzkohle (Haushalte) | 67897 | am Endenergieverbrauch für Wärme und Kälte | 5.8 | 12222 | 86850
| biogene Festbrennstoffe & Holzkohle (GHD) | 18953 |  | 1.6 | 5048
| biogene Festbrennstoffe & Klärschlamm (Industrie) | 24029 |  | 2.1 | 6855
| biogene Festbrennstoffe & Klärschlamm (HW/HKW) | 6267 |  | 0.5 | 1486
| biogene flüssige Brennstoffe | 3207 |  | 0.3 | 691
| Biogas | 13549 |  | 1.2 | 3316
| Biomethan | 4045 |  | 0.3 | 985
| Klärgas | 2381 |  | 0.2 | 757
| Deponiegas | 89 |  | 0.01 | 36
| biogener Anteil des Abfalls | 15160 |  | 1.3 | 3489
| Solarthermie | 8707 |  | 0.7 | 2475
| tiefe Geothermie | 1370 |  | 0.1 | 383
| oberflächennahe Geothermie & Umweltwärme | 16049 |  | 1.4 | 2933
| Summe | 181703 |  | 15.6 | 40676
Endenergieverbrauch Verkehr | Biodiesel | 29647 | am Endenergie- verbrauch Verkehr | 5.1 | 8227
| Pflanzenöl | 21 |  | 0.004 | 5
| Bioethanol | 8021 |  | 1.4 | 2478
| Biomethan | 884 |  | 0.2 | 271
| Stromverbrauch Verkehr | 5131 |  | 0.9
| Summe | 43704 |  | 7.5 | 10982
2005